## Sheet1
Lp. | Nr | Podstawa | Opis robót | J.m. | Ilość | Ilość jedn. | Mnoż. Krotn. | RMS | Ilocz. Mnożn. | Cena / Wart. jedn. | Wartość | [%] | Info
1 |  | Kosztorys | PRZEDMIAR
2 | 1 | Element | WYMIANA STOLARKI OKIENNEJ I DRZWIOWEJ
3 | 1.1 | Kalkulacja własna | Wymiana stolarki okiennej, demontaż starej stolarki , dostawa nowych okien PCV o Uw=0,9 (W/m2*K), montaż nowej stolarki okiennej, 35 sztuk okien, odwzorowanie istniejącej stolarki okiennej | m2 | 57.03
4 | 1.2 | Kalkulacja własna | Wymiana drzwi zewnętrznych o Uw= 1,3 (W/m2*K), demontaż starej stolarki drzwiowej i montaż nowej, 5 sztuk drzwi, odwzorowanie stolarki drzwiowej | m2 | 14.74
5 | 2 | Element | OCIEPLENIE FUNDAMENTÓW
6 | 2.1 | KNRW 510/321/2 | Ręczne rozebranie nawierzchni z kostki brukowej na szerokość 1,20 m | m2 | 168.72
7 | 2.2 | KNRW 510/322/9 (2) | Wykonanie nawierzchni po robotach - chodniki, wjazdy, place, z betonowej kostki brukowej, grubości 8·cm, na podsypce cementowo-piaskowej | m2 | 168.72
8 | 2.3 | KNR 201/218/3 | Wykopanie oraz przekopy wykonywane koparkami podsiębiernymi na odkład, koparka 0,60·m3, grunt kategorii IV | m3 | 312
9 | 2.4 | KNRW 201/313/2 | Pełne umocnienie pionowych ścian wykopów liniowych o szerokości do 1,0·m i głębokość wykopu do 3,0·m, balami drewnianymi w gruntach suchych, grunt kategorii III-IV, z rozbiórką | m2 | 312
10 | 2.5 | KNKRB 1/312/5 | Zasypywanie wykopów szer. 0.8-1.5 m o ścianach pionowych; gleb. wykopu do 3.0 m; kat. gruntu III-V | m3 | 312
11 | 2.6 | KNR 23/2611/1 | Przygotowanie starego podłoża - oczyszczenie powierzchni | m2 | 440
12 | 2.7 | KNR 40/102/1 | Wykonanie fasety uszczelniającej, o promieniu 5·cm na styku fundamentu i ściany | mb | 208
13 | 2.8 | KNR 401/603/8 | Izolacje pionowe murów, 1-warstwa papy na lepiku + wyprawa z zaprawy cementowej z dodaniem środka wodoszczelnego | m2 | 440
14 | 2.9 | KNR 29/643/2 (1) | Docieplenie ścian piwnic płytami polistyrenowymi (styropianowymi) XPS o grubości 12 cm, lambda = 0,037 (W/m2*K) całopowierzchniowo | m2 | 440
15 | 2.10 | KNNRW 3/207/1 | Izolacje pionowe ścian fundamentowych, z folii kubełkowej, bez gruntowania powierzchni | m2 | 440
16 | 2.11 | KNR 928/106/1 | Montaż listwy cokołowej | m | 208
17 | 3 | Element | DOCIEPLENIE ŚCIAN ZEWNĘTRZNYCH
18 | 3.1 | KNRW 401/353/11 | Wykucie z muru podokienników stalowych, blacha nie nadająca się do użytku | m | 356
19 | 3.2 | KNRW 401/545/6 | Rozebranie rur spustowych z blachy , nadających się do użytku | m | 200
20 | 3.3 | KNR 401/701/6 | Odbicie tynków zewnętrznych, na ścianach, filarach, pilastrach, ponad 5·m2, z zaprawy cementowej | m2 | 3001.78
21 | 3.4 | KNR 1323/106/9 | Rozbiórki izolacji cieplnych, zerwanie docieplenia ściany południowej styropian o grubości 10 cm | m3 | 293.81 |  |  | R= 0,750
22 | 3.5 | KNR 1901/310/1 | Uzupełnienie i naprawa ścian na zaprawie cementowo-wapiennej, ściany z cegły budowlanej, przyjęto 10 % powierzchni | m2 | 300
23 | 3.6 | Kalkulacja indywidualna | Wywóz i utylizacja odpadów budowlanych kontenerami o pojemności 10 m3 | szt | 12
24 | 3.7 | KNR 401/108/11 | Wywóz gruzu spryzmowanego samochodami samowyładowczymi do 1·km | m3 | 110
25 | 3.8 | KNR 401/108/12 | Wywóz gruzu spryzmowanego samochodami samowyładowczymi na każdy następny 1·km krotność 3 | m3 | 110
26 | 3.9 | KNKRB 2/1502/3 | Rusztowania zewnętrzne rurowe wysokość rusztowania do 20 m | m2 | 3001.78
27 | 3.10 | DC 191/101/2 | Ręczne zagruntowanie podłoża dwukrotne, powierzchnia pionowa | m2 | 3001.78
28 | 3.11 | SEK 204/202/2 | Przyklejenie do ścian płyt styropianowych o grubości 15 cm, lambda nie większej niż 0,035 (W/m2*K) | m2 | 2488.5 |  |  | R= 0,000
29 | 3.12 | SEK 204/202/2 | Przyklejenie do ścian płyt styropianowych grafitowych o grubości 15 cm, lambda nie większej niż 0,035 (W/m2*K) | m2 | 94.31 |  |  | R= 0,000
30 | 3.13 | SEK 204/401/2 | Przyklejenie do ścian płyt z wełny minerlanej o grubości 15 cm, lambda nie większej niż 0,035 (W/m2*K) | m2 | 418.97 |  |  | R= 0,000
31 | 3.14 | SEK 204/203/1 | Przyklejenie do ościeży płyt styropianowych o grubości 2 do 3 cm, lambda = 0,035 (W/m2*K) | m2 | 402.56 |  |  | R= 0,000
32 | 3.15 | SEK 204/403/1 | Przyklejenie płyt z wełny mineralnej do ościeży, płyty zwykłe o grubości 2 do 3 cm, lambda 0,035 (W/m2*K) | m2 | 21.8 |  |  | R= 0,000
33 | 3.16 | SEK 204/701/2 | Mocowanie mechaniczne płyt termoizolacyjnych do ścian z cegły z zastosowaniem kołków w ilości, 6 szt./m2, z zaślepkami | m2 | 3001.78 |  |  | R= 0,000
34 | 3.17 | DC 21/701/4 (1) | Przyklejenie warstwy siatki, ściany i ościeża | m2 | 3416.14 |  |  | R= 0,250
35 | 3.18 | KNR 924/209/4 | Wykonanie boniowania, wycinanie boni, w styropianie i wełnie | m | 816 |  |  | R= 3,000
36 | 3.19 | KNR 928/203/1 | Wykonanie tynku cienkowarstwowego silikatowego, na ścianach | m2 | 3416.14 |  |  | R= 0,000
37 | 3.20 | Kalkulacja własna | ROBOCIZNA : ocieplenie ścian budynku systemowe: gruntowanie podłoża, przyklejenie płyt z wełny mineralnej i styropianowych gr.15 cm, zatopienie siatki z wzmocnieniem naroży nad okiennych,montaż narożników wypukłych okiennych, obróbka szpalet okiennych, montaż nowych parapetów zewnętrznych, gruntowanie kleju, nałożenie warstwy tynku silikatowego | m2 | 3416.14
38 | 4 | Element | OCIEPLENIE DACHU - PODDASZA
39 | 4.1 | Kalkulacja własna | Wykonanie niezbędnych rozbiórek: demontaż płyt z styrosupremy, posfufitki z mat trzcinowych, przygotowanie podłoża | kpl | 1
40 | 4.2 | KNR BC 4/606/1 | Przygotowanie podłoża pod docieplenie metodą lekką - mokrą, przygotowanie starego podłoża pod docieplenie, oczyszczenie mechaniczne i zmycie starego podłoża | m2 | 124.8
41 | 4.3 | KNR BC 2/614/1 (1) | Docieplenie powierzchni ścian płytami z wełny mineralnej wykonaniem wyprawy elewacyjnej z tynku silikonowego | m2 | 124.8
42 | 4.4 | KNR 1901/621/3 | Izolacje cieplne i przeciwdźwiękowe z wełny mineralnej, układane poziomo na sucho luzem w dwóch warstwach o grubości 10 cm naprzemiennie, o sumarycznej grubości 20·cm i lambda= 0,033 (W/m2*K) | m2 | 1012.79
43 | 4.5 | KNRW 202/606/1 | Folia paroizolacyjna do zabezpieczenia wełny mineralnej układana poziomo na stropie | m2 | 1012.79
44 | 4.6 | KNR 1323/1001/10 | Zabezpieczenie podłóg folia, ułożenie foli o gr. 0,5 mm na wełnie mineralnej poziomo | m2 | 1012.79
45 | 5 | Element | FOTOWOLTAIKA
46 | 5.1 | Kalkulacja indywidualna | Montaż fotowoltaiki moc 21 kWp, dostawa i montaż kompletnego systemu | kpl. | 1